## ОснПараметры
Методика | Дунаева
Расчет | Параметры червяка и колеса червячного редуктора
Фрагмент | Основные параметры
Допускаемое контактное напряжение материала колеса | [5 empty] | [sH] | Мпа | 244
Принятое передаточное отношение | [5 empty] | u |  | 18
Вращающий момент на валу червяка | [5 empty] | T1 | кН мм | 35.8
Вращающий момент на валу колеса | [5 empty] | T2 | кН мм | 800
Коэфф-т | [5 empty] | K |  | 1.2
Коэфф-т диаметра червяка | [5 empty] | q |  | 12.5
Число витков червяка | [5 empty] | z1 |  | 2
Число зубъев колеса |  | z2=z1u | расчетное |  | 36
|  |  | принятое |  | 36
Уточненное передаточное отношение |  |  |  | 18 | Отклонение от требуемого, % |  |  |  | 0

## МежосРасст_Модуль
Методика | Дунаева
Расчет | Параметры червяка и колеса червячного редуктора
Фрагмент | Межосевое расстояние
Расчетное межосевое расстояние |  |  |  | #NAME? | мм | Модуль
[6 empty] | min | 6.25 | мм
[6 empty] | max | 7.0833 | мм
Принимаемое межосевое расстояние |  |  |  | 150 | мм | принимаемый | 6.3 | мм
Относительный диаметр червяка, мм | [5 empty] | Коэфф-т смещения
|  | расчетный | 11.619 |  |  |  |  | -0.44048
|  | принимаемый | 12.5

## Червяк
Методика | Дунаева
Расчет | Параметры червяка и колеса червячного редуктора
Фрагмент | Геометрические размеры червяка
Делительный диаметр червяка |  |  |  | 78.75 | мм
Диаметр вершин витков червяка |  |  |  | 91.35 | мм
Диаметр впадин витков червяка |  |  |  | 63.63 | мм
Длина нарезанной части шлифованного червяка |  |  |  | Расчетная |  | Принимаемая
при x=<0 |  |  |  | #NAME? | мм | 90 | мм
при x>0
Угол наклона линии витка |  | 9.7667 | °

## Колесо
Методика | Дунаева
Расчет | Параметры червяка и колеса червячного редуктора
Фрагмент | Геометрические размеры колеса
Делительный диаметр колеса |  | 226.8 | мм
Диаметр вершин зубъев колеса |  | 233.85 | мм
Наибольший диаметр колеса |  | 243.3 | мм | примем | 240 | мм
Диаметр впадин зубъев колеса |  | 206.13 | мм
Ширина венца колеса |  | 53.25 | мм | примем | 53 | мм

## КонтактнНапряж_КПД_Силы
Методика | Дунаева
Расчет | Параметры червяка и колеса червячного редуктора
Фрагмент | Проверка контактных напряжений
Коэфф-т нагрузки |  | K | 1 |  | Приведенный угол трения |  | p' | 2 | ° | 25 | '
Контактное напряжение |  |  | 213.3133 | Мпа | КПД | 0.79726
Силы в зацеплении
Окружная на колесе = осевой на червяке | [7 empty] | 7054.6737 |  | Н
Окружная на червяке = осевой на колесе | [7 empty] | 1415.7839 |  | Н
Радиальная | [7 empty] | 2567.6912 |  | Н

## НапряжИзгиба
Методика | Дунаева
Расчет | Параметры червяка и колеса червячного редуктора
Фрагмент | Напряжения изгиба
Приведенное число зубьев |  |  |  | 37.6118
Коэфф-т формы зуба |  | YF | 1.6
Коэфф-т нагрузки зуба |  | K | 1
Напряжение изгиба |  | 23.6635 | Н/мм.кв.